## Summary
Model | LHKQ(20260510)[T1] | LHKQ(20260510)[T2]
ModelType | YJK | YJK
T1_T2_T3(s) | 2.038_1.784_1.292 | 2.038_1.784_1.292
平动系数 | 0.92_0.99_0.11 | 0.92_0.99_0.11
Tt/T1 | 0.63 | 0.63
地震作用最大的方向 | 17.430(度) | 17.430(度)
X向质量系数 | 97.78% | 97.78%
Y向质量系数 | 97.56% | 97.56%
最大层间位移角 | 1/1104 (YX) | 1/1104 (YX)
Max扭转位移比 | 1.36 (Code_X+) | 1.08 (Code_X+)
Max-D/h(EQ_X) | 1/1359 (XY) | 1/1359 (XY)
Ratio(EQ_X) | 1.36 (Code_X+) | 1.08 (Code_X+)
Max-D/h(EQ_Y) | 1/1104 (YX) | 1/1104 (YX)
Ratio(EQ_Y) | 1.32 (Code_Y+) | 1.04 (Code_Y+)
Max-D/h(Wind+X) | 1/4065 (Wind+X) | 1/4065 (Wind+X)
Ratio(Wind+X) | 1.26 (Wind+X) | 1.04 (Wind+X)
Max-D/h(Wind+Y) | 1/1812 (Wind+Y) | 1/1812 (Wind+Y)
Ratio(Wind+Y) | 1.23 (Wind+Y) | 1.03 (Wind+Y)
WindVx(kN) | 4343.8 | 141.4
WindVy(kN) | 8183 | 111
WindMx(kN.m) | 249939.6 | 763.4
WindMy(kN.m) | 521419.9 | 599.2
EQ_Vx(kN) | 10981.81 | 196.87
EQ_Vy(kN) | 13823.3 | 235.52
EQ_Mx(kN.m) | 552239.94 | 1063.09
EQ_My(kN.m) | 655372.31 | 1271.79
(Vx,Vy,Mx,My)Wind/EQ | 0.40,0.59_0.45,0.80 | 0.72,0.47_0.72,0.47
Height | 81.8 | 81.8
结构类别 | 框剪结构 | 框剪结构
砼容重 | 26 | 26
水平力夹角(Rad) | 0 | 0
地下室层数 | 3 | 3
嵌固端层号 | 1 | 1
P-Delt计算 | 是 | 是
梁端刚域 | 是 | 是
柱端刚域 | 否 | 否
梁板变形协调 | 否 | 否
墙细分长度 | 1 | 1
墙元网格 | 是 | 是
刚性楼板假定 | 整体指标计算采用强刚，其它计算非强刚 | 整体指标计算采用强刚，其它计算非强刚
风压 | 0.70/0.45 | 0.70/0.45
地面粗糙度 | C | C
基本周期 | 1.83/1.57/1.83/1.57/1.83/1.57 | 1.83/1.57/1.83/1.57/1.83/1.57
构件计算风载系数 | 1.1 | 1.1
地震烈度 | 7(0.1g) | 7(0.1g)
场地类别 | Ⅱ | Ⅱ
特征周期 | 0.35 | 0.35
周期折减 | 否 | 否
Rmax2 | 0.5 | 0.5
振型数 | YJK自动计算 | YJK自动计算
框架抗震等级 | 1 | 1
剪力墙抗震等级 | 1 | 1
抗震构造措施 | 不改变 | 不改变
双向地震扭转效应 | 是 | 是
性能设计 | 否 | 否
活载总质量(t) | 15280.653 | 15280.653
恒载总质量(t) | 89363.766 | 89363.766
总质量(t) | 104644.422 | 104644.422
X向刚重比 | 6.585 | 6.585
Y向刚重比 | 8.807 | 8.807